## 高定版
自由炮高定版产品配置表
车型 |  |  | 自由炮-高端定制版 |  | 备注
|  |  | 汽油 | 柴油
车型代码 |  |  |  | CCPF04-定制
计划售价 |  |  | 453000 | 468000
基本参数 | 长（mm） | 5990
| 宽（mm） | 2190
| 高（mm） | 3030
| 接近角/离去角(o) | 29°/ 21°
| 轴距（mm） | 3470
| 最小离地间隙(mm) | 227
| 最大总质量（Kg) | 3450
| 整备质量（Kg) | 3042
| 准拖挂车总质量(kg) | 2500
| 额定载客（含驾驶员）（人） | 6
| 最高车速（Km/h) | 120
| 油箱容积（L） | 80
| 车身材质 | 一体玻璃钢+三明治厢板
底盘 | 长城炮房车专用底盘 |  | ● | ●
| 前双叉臂+后板簧悬架 |  | ● | ●
| 科曼减震 |  | ● | ● | 汽油版上牌后安装
| 全黑轮毂 |  | ● | ● | 汽油版上牌后安装
| 百路驰KO2轮胎 |  | ● | ● | 汽油版上牌后安装
| TOD智能四驱系统 |  | ● | ●
| 四轮盘式制动 |  | ● | ●
| 拖车杠 |  | ● | ●
| 拖车球 |  | ● | ● | 上牌后安装
| 双安全气囊、侧气囊 |  | ● | ●
| 中央差速器；后桥电控式差速锁 |  | ● | ●
| 采埃孚8AT |  | ● | ●
| 定速巡航 |  | ● | ●
| 多功能方向盘 |  | ● | ●
| 车机手机互联 |  | ● | ●
| 导航（GPS+北斗） |  | ● | ●
| MP5 |  | ● | ●
| 倒车影像 |  | ● | ●
| 胎压监测 |  | ● | ●
| ABS+EBD+TCS（牵引力控制） |  | ● | ●
| RMI（防侧翻系统） |  | ● | ●
| ESC（车身电子稳定控制系统） |  | ● | ●
| 倒车雷达 |  | ● | ●
| 9寸彩色液晶显示屏 |  | ● | ●
| 右前盲区可视 |  | ● | ●
| 四路监控 |  | ● | ●
| 流媒体后视镜 |  | ● | ●
| 真皮座椅 |  | ● | ●
| 座椅主驾6向电动，副驾4向电动 |  | ● | ●
水路系统 | 虎鲸妈妈净水机 |  | ● | ●
| 重力加水 |  | ● | ●
| 自吸加水 |  | ● | ●
| 150L净水箱 |  | ● | ●
| 35L防冻净水箱 |  | ● | ●
| 50L灰水箱 |  | ● | ●
| 电动排污阀 |  | ● | ●
| 蜂巢840AH锂电池 |  | ● | ●
| 350W太阳能电池板 |  | ● | ●
| 3kW逆变器 |  | ● | ●
| 新能源充电接口（交流） |  | ● | ●
| 外接电源线 |  | ● | ●
| 220V插座 |  | ● | ●
| 12V插座 |  | ● | ●
内饰系统 | 家具配色 |  | 急速黄 | 急速黄
| 地板 | 仿实木地板革
| 沙发 |  | 皮革 | 皮革
| 小桌 |  | 实木包边防火板 | 实木包边防火板
| 扩展板 |  | 实木包边台面 | 实木包边台面
| 台面 |  | 实木包边台面 | 实木包边台面
| 额头天窗 |  | ● | ●
| 中部带遮光帘式换气天窗 |  | ● | ●
| 顶置双人床 |  | ● | ●
| 卡座拼床（1976*1418） |  | ● | ●
| 乳胶床垫 |  | ● | ●
| 整车装甲涂装（颜色可选） |  | ● | ●
| 越野套件+绞盘9500磅 |  | — | ● | 上牌后安装
外饰系统 | 高端房车专用乘客门（电控） |  | ● | ●
| 上下车扶手 |  | ● | ●
| 乘客门电动踏步 |  | ● | ●
| 驾驶室侧踏 |  | ● | ●
| 高端房车专用窗 |  | ● | ●
| 高端舱门 |  | ● | ●
| 外置操作台 |  | ● | ●
| 电动驻车支腿 |  | ● | ●
| 房车专用电动遮阳篷 |  | ● | ●
| 普通备胎罩 |  | ● | ●
电器、灯光系统 | 触控＋机械双控 |  | ● | ●
| 高端投影仪 |  | ● | ●
| JBL CINEMA STV550 5.1音箱 |  | ● | ●
| 外置音响 |  | ● | ●
| 阅读灯+车内氛围灯 |  | ● | ●
生活设施 | 电磁炉 |  | ● | ●
| 抽油烟机 |  | ● | ●
| 柴油灶 |  | ○ | ○ | 选装价格6000元
| 洗衣机 |  | ○ | ○ | 选装价格5000元
| 纳米黑色水槽＋三合一水龙头 |  | ● | ●
| 微波炉 |  | ○ | ○ | 不加价
| 蒸烤一体机 |  | ● | ●
| 5KW 燃油加热器 |  | ● | ●
| 驻车暖风暖水系统 |  | ● | ●
| 房车专用空调 |  | ● | ●
| 生活区行车冷风系统 |  | ● | ●
| 90L房车专用冰箱 |  | ● | ●
| 恒温花洒 |  | ● | ●
| 毛巾杆 |  | ● | ●
| 智能卫浴镜 |  | ● | ●
| 进口10速双向换气扇 |  | ● | ●
| 卫浴帘 |  | ● | ●
| 卫生间折叠洗手盆 |  | ● | ●
| 固定坐便器 |  | ● | ●
可定制项目 | 车漆颜色可定制 |  | ○ | ○ | 根据色卡选择或车主提供颜色，不加价
| 内饰颜色可定制 |  | ○ | ○ | 根据现有色卡，不加价
| 内装皮革软包 |  | ○ | ○ | 180元/平米，提供选项卡
| 内装超纤软包 |  | ○ | ○ | 240元/平米，提供选项卡
| 内装纳帕软包 |  | ○ | ○ | 450元/平米，提供选项卡
| 茶趣包 |  | ○ | ○ | 不可同时选美颜包，基础款不加价
| 美颜包 |  | ○ | ○ | 不可同时选茶趣包，基础款不加价
| 帝瓦雷音响（或自选其他品牌） |  | ○ | ○ | 考虑安装空间，价格根据型号确定
| 驾驶室包覆 |  | ○ | ○ | 20000元

## 选装配置
车型 |  | 高定版 | 售价 | 备注
| 外置柴油灶 | ○ | 6000元 | 占用一侧储物仓，汽油版不可选
可选项目 | 外置燃气灶 | ○ | 2500元 | 占用双侧储物仓，不含储气罐
| 洗衣机 | ○ | 5000元 | 占用左侧储物仓，不与燃气灶同时选装
| 微波炉（高定版） | ○ | 不加价 | 替换烘烤一体机
可定制项目 | 车漆颜色可定制 | ○ | 不加价 | 根据色卡选择或车主提供颜色
| 内饰颜色可定制 | ○ | 不加价 | 根据现有色卡
| 内装皮革软包 | ○ | 180元/平米 | 提供选项卡
| 内装超纤软包 | ○ | 240元/平米 | 提供选项卡
| 内装纳帕软包 | ○ | 450元/平米 | 提供选项卡
| 茶趣包 | ○ | 基础款不加价 | 不可同时选美颜包
| 美颜包 | ○ | 基础款不加价 | 不可同时选茶趣包
| 帝瓦雷音响（或自选其他品牌） | ○ | 根据具体型号 | 考虑安装空间
| 驾驶室包覆 | ○ | 20000元 | ——