## Sheet1
车型 |  | 塞拉维非拓展
内装配色方案 |  | 奶咖色 | 橡木白 | 胡桃棕
指导价 |  | 428000
基本参数
车辆尺寸 | 长×宽×高（mm） | 5998×2485×3100
前悬/后悬（mm） |  | 1002/1696
接近角/离去角(o) |  | 23/11
轴距（mm） |  | 3300
排放标准 |  | 国Ⅵ
燃油 |  | 柴油
油箱容积（L） |  | 100
排量（L） |  | 2998
最高车速（km/h） |  | 130
发动机型号 |  | F1CE8481K
发动机形式 |  | 直列四缸、中冷、增压、直喷
额定功率（KW） |  | 125kW
最大总质量（Kg) |  | 4490
整备质量（Kg) |  | 3850
额定载客（人） |  | 125kW
车厢内高（mm） |  | 1945
底盘配置
悬架 |  | 前独立悬架
制动系统 |  | 前后盘式制动
辅助系统 |  | ESP9.3
后视镜长镜臂
后视镜电动加热
机械式电源总开关
定速巡航
日间行车灯
前雾灯
8AT自动挡
主副安全气囊
胎压报警
曲轴箱通风管加热装置
轮胎规格
主/副座椅形式 |  | 主驾驶悬浮座椅
副驾驶悬浮+旋转座椅
基础配置
外饰 | 车身结构 | 三明治玻璃钢复合墙板
| 乘客门联动 | ●
| 乘客门电动踏步 | ●
| 房车专用乘客门+纱帘 | ●
| 房车专用亚克力外推窗 | ●
| 房车专用手动遮阳棚 | ●
| 户外LED灯带 | ●
| 备胎支架 | ●
| 超大后置行李舱 | ●
| 户外桌板 | ●
内饰 | 驾驶区脚垫 | ●
| L型卡座；右前固定卡座（荷载4人） | ●
| 四向升降滑移餐桌 | ●
| 前后床拉帘 | ●
| 驾驶室拉帘 | ●
| 海绵床垫 | ●
| 前额头床 长×宽（mm） | 2280*1600
| 后床 长×宽（mm） | 1900×1240/1100
| 卡座拼床 长×宽（mm） | 2200×600
供电及电器设备 | 840Ah锂电 | ●
| 600W太阳能电池板 | ●
| 3000W充逆变一体机 | ●
| 外接市电接口 | ●
| 三菱大1匹家用空调 | ●
| 32寸智能液晶电视 | ●
| 音响系统 | ●
| 车内氛围灯带 | ●
暖风、水暖系统 | 韦巴斯通5KW燃油加热器 | ●
| 驻车暖风 | ●
| 过水热 | ●
水路系统 | 200L净水箱+70L灰水箱+18L黑水箱 | ●
| 重力加水口 | ●
| 手动排污阀 | ●
厨房系统 | 便携式炉灶+液化气报警器 | ●
| 弗罗斯特房车专用冰箱148L | ●
| 固定式微波炉 | ●
| 便携式电磁炉 | ●
| 高档洗菜池+水龙头 | ●
卫生间系统 | 车内穿衣镜 | ●
| 淋浴花洒 | ●
| 卫生间电动双向换气扇 | ●
| 暖风出口 | ●
| 智能卫浴镜 | ●
| 进口塞特福德抽拉马桶 | ●
附件及安全配置 | 燃气报警器 | ●
| 烟雾报警器 | ●
| CO报警器 | ●
| 灭火器 | ●
| 驾驶室流媒体系统 | ●
| 导航+倒车影像一体机 | ●
| 房车集成触控面板 | ●
| 手动驻车支腿 | ●
| 前床上床梯（铝合金） | ●
选装配置
项目 |  | 价格 | 备注
车身彩条 |  | —
车身彩条（塞拉维经典款）
前部额头床天窗 |  | 3000元
L型卡座；右前衣柜+抽拉卡座 |  | 2000元 | 会客区荷载3人，整车荷载5人
后部纵置子母床 |  | 2800元
选装360W太阳能板，共960W |  | 4000元
新能源充电系统 |  | 6000元
小天鹅洗衣机2.5kg |  | 4000元
管路防冻 |  | 3000元
液化气灶（无液化气罐） |  | 2500元
车载脉冲式柴油燃油灶 |  | 6000元
英德尔房车专用冰箱152L |  | 2500元
房车专用油烟机 |  | 800元
外置淋浴系统 |  | 1000元
驻车四路监控 |  | 5000元
限高预警装置 |  | 5000元
电动驻车支腿 |  | 6000元
销售部意见： 签字： 日期：
技术部意见： 签字： 日期：
总经理签字： 签字： 日期：

## Sheet2
塞拉维双拓展产品配置表单
车型 |  | 塞拉维双拓展
内装配色方案 |  | 奶咖色
指导价 |  | 458000
基本参数
车辆尺寸 | 长×宽×高（mm） | 5998×2550×3100
前悬/后悬（mm） |  | 1002/1696
接近角/离去角(o) |  | 23/11
轴距（mm） |  | 3300
排放标准 |  | 国Ⅵ
燃油 |  | 柴油
油箱容积（L） |  | 100
排量（L） |  | 2998
最高车速（km/h） |  | 130
发动机型号 |  | F1CE8481K
发动机形式 |  | 直列四缸、中冷、增压、直喷
额定功率（KW） |  | 125kW
最大总质量（Kg) |  | 4490
整备质量（Kg) |  | 3850
额定载客（人） |  | 125kW
车厢内高（mm） |  | 1945
底 盘 配 置
悬架 |  | 前独立悬架
制动系统 |  | 前后盘式制动
辅助系统 |  | ESP9.3
后视镜长镜臂
后视镜电动加热
机械式电源总开关
定速巡航
日间行车灯
前雾灯
8AT自动挡
主副安全气囊
胎压报警
曲轴箱通风管加热装置
轮胎规格
主/副座椅形式 |  | 主驾驶悬浮座椅
副驾驶悬浮+旋转座椅
基础配置
外饰 | 车身结构 | 三明治玻璃钢复合墙板
| 乘客门联动 | ●
| 乘客门电动踏步 | ●
| 房车专用乘客门+纱帘 | ●
| 房车专用亚克力外推窗 | ●
| 房车专用手动遮阳棚 | ●
| 户外LED灯带 | ●
| 备胎支架 | ●
| 超大后置行李舱 | ●
| 户外桌板 | ●
| 拓展仓数量 | 2
| 侧拓出尺寸 | 750/690
| 后拓出尺寸 | 660/600
内饰 | 奶咖色内饰+仿实木地板革+皮革包覆座椅 | ●
| 驾驶区脚垫 | ●
| 四人位对卡座 | ●
| 四向升降滑移餐桌 | ●
| 前后床拉帘 | ●
| 驾驶室拉帘 | ●
| 海绵床垫 | ●
| 前额头床 长×宽（mm） | 2280*1600
| 后床 长×宽（mm） | 2250/1900*1300
| 卡座拼床 长×宽（mm） | 1820*1000
供电及电器设备 | 840Ah锂电 | ●
| 600W太阳能电池板 | ●
| 3000W充逆变一体机 | ●
供电及电器设备 | 外接市电接口 | ●
| 三菱大1匹变频空调 | ●
| 32寸智能液晶电视 | ●
| 回音壁音响 | ●
| 车内氛围灯带 | ●
暖风、水暖系统 | 韦巴斯通5KW燃油加热器 | ●
| 驻车暖风 | ●
| 过水热 | ●
水路系统 | 净水箱 | 200L
| 灰水箱 | 70L
| 黑水箱 | 18L
| 重力加水口 | ●
| 手动排污阀 | ●
厨房系统 | 便携式炉灶 | ●
| 弗罗斯特房车专用冰箱148L | ●
| 固定式微波炉 | ●
| 便携式电磁炉 | ●
| 高档洗菜池+水龙头 | ●
卫生间系统 | 淋浴花洒 | ●
| 卫生间电动双向换气扇 | ●
| 暖风出口 | ●
| 智能卫浴镜 | ●
| 进口塞特福德抽拉马桶 | ●
附件及安全配置 | 烟雾报警器 | ●
| CO报警器 | ●
| 灭火器 | ●
| 驾驶室流媒体系统 | ●
| 导航+倒车影像一体机 | ●
| 房车集成触控面板 | ●
| 手动驻车支腿 | ●
| 前床上床梯（铝合金） | ●
选装配置
项目 |  | 价格 | 备注
车身彩条 |  | ——
车身彩条（塞拉维经典款）
管路防冻 |  | 3000元
前部额头床天窗 |  | 3000元
门侧双层鞋柜 |  | 1500元 | 选装此项，副驾座椅仅可旋转90°
选装360W，共960W太阳能电池板 |  | 4000元
新能源充电系统 |  | 6000元
小天鹅洗衣机2.5kg |  | 4000元
车载脉冲式柴油燃油灶 |  | 6000元
英德尔房车专用冰箱152L |  | 2500元
房车专用油烟机 |  | 800元
外置淋浴系统 |  | 1000元
驻车四路监控 |  | 3000元
限高预警装置 |  | 5000元
电动驻车支腿 |  | 6000元
销售部意见： 签字： 日期：
技术部意见： 签字： 日期：
总经理签字： 签字： 日期：
每 天 进 步 一 点 点